## Sheet1
オフセット双眼計算表
眼巾 W（mm）
鏡筒間隔 | 60 |  | 65 |  | 70 |  |  |  | 眼巾 W 60～70
B (mm) | H (mm) | θ(°) | H (mm) | θ(°) | H (mm) | θ(°)
75 | 45 | 36.8699 | 37.4166 | 29.9264 | 26.9258 | 21.0395
80 | 52.915 | 41.4096 | 46.6369 | 35.6591 | 38.7298 | 28.955
85 | 60.208 | 45.0991 | 54.7723 | 40.1192 | 48.2183 | 34.5603
90 | 67.082 | 48.1897 | 62.2495 | 43.7617 | 56.5685 | 38.9424
95 | 73.6546 | 50.8333 | 69.282 | 46.8264 | 64.2262 | 42.5369 | オフセットH
100 | 80 | 53.1301 | 75.9934 | 49.4584 | 71.4143 | 45.573
105 | 86.1684 | 55.1501 | 82.4621 | 51.7534 | 78.2624 | 48.1897 |  | 角度 | θ
110 | 92.1954 | 56.9443 | 88.7412 | 53.7785 | 84.8528 | 50.4788
115 | 98.1071 | 58.551 | 94.8683 | 55.5826 | 91.2414 | 52.5048 |  |  |  | 鏡筒間隔 B
120 | 103.923 | 60 | 100.8712 | 57.2028 | 97.4679 | 54.3147
125 | 109.6586 | 61.3146 | 106.7708 | 58.6677 | 103.5616 | 55.9442